## STD byt
Rezidenční park Švýcarská - blok G, H, I standardní vybavení bytové jednotky
030 - hrubá stavba
nosný systém 1.NP - 2.NP | 1.NP - 5. NP - stěnový nosný systém, monolitické ŽB stropy
obvodový plášť | zdivo POROTHERM tl.300mm + kontaktní zateplovací systém tl.160mm
mezibytové stěny | zdivo POROTHERM AKU tl.300mm
vnitřní příčky | příčkovky POROTHERM
090 - práce na dokončení hrubé stavby
vnitřní omítky | sádrové vnitřní omítky
malba | bílá malba na stěnách a stropech
konstrukce hrubé podlahy | anhydrit nebo litý beton, izolace proti kročejovému hluku, pěnobeton
zábradlí (terasy, lodžie, balkony) | neprůhledné tvrzené sklo, ocelová nosná konstrukce
stínící prvky | posuvné fasádní panely na lodžiích (ocelový rám, dřevěná výplň)
720 - rozvody vody a odpadů
odpady | vnitřní kanalizace z plastových trub
rozvody vody | plastové potrubí s kovovou nebo plastovou vložkou, izolavané
připojení dřezové baterie a myčky | příprava pro připojení dřezu a myčky v kuchyňském koutu; umístění tam, kde vyžaduje projektant
připojení pračky | příprava pro připojení pračky; umístění tam, kde vyžaduje projektant
přívod vody na terasy | na terasy v 1.NP a 5.NP bude provedeno připojení studené vody zakončené zahradním nezámrazných ventilem
725 - zařizovací předměty
baterie | dodávka a montáž baterií GROHE - řada EUROSMART ke všem standardním zařizovacím předmětům
sanitární keramika | dodávka a montáž sanitární keramiky LAUFEN - řada LAUFEN PRO
vana | dodávka a montáž akrylátové vany (LAUFEN PRO)
sprcha | sprchová vanička ROLTECHNIK z litého mramoru; zástěna ROLTECHNIK TOWER LINE z čirého bezpečnostního skla tl. 6mm
730 - ústřední vytápění
třída energetické náročnosti | B
zdroj tepla | centrální zásobování teplem
zdroj tepla v bytě | bytová předávací stanice pro vytápění a TUV
rozvody topení | trubky typu ALPE
topná tělesa | ocelová desková topná tělesa VK osazená termostatickou hlavicí (mimo obývací pokoj), v koupelnách a sprchách trubková tělesa typu KL
740 - elektro
elektroinstalace | elektroinstalace dle ČSN
design elektro | zásuvky a vypínače design ABB TIME (bílá/ ledová bílá)
hlavní bytový jistič | 1 + kk - 3x20A; ostatní 3x25A
bytový rozvaděč NN | plastový rozvaděč na omítku
748 - osvětlovací tělesa
osvětlení bytu | příprava pro světlo v každé obytné místnosti
osvětlení terasy, lodžie, balkonu | dodávka a montáž venkovního svítidla (vypínač uvnitř jednotky)
osvětlení koupelny | dodávka a montáž stropního svítidla
osvětlení WC | dodávka a montáž stropního svítidla
osvětlení sklepního boxu | dodávka a montáž nástěnného svítidla
749 - slaboproud
domovní telefon | zvonek a domácí telefon s ovládáním elektronického vrátného vchodových dveří do bytového domu umístěný u vstupních dveří do bytu, příprava pro videotelefon
příjem DVB-T a SAT | dům bude vybaven anténami pro DVB-T a SAT, do každého bytu bude doveden kabel DVB-T, připojení SAT je možné jako klientská změna
bytové rozvody TV / SAT | dodávka a montáž TV/SAT zásuvky včetně kabelu a zapojení do každé obytné místnosti
rozvodnice slaboproudu | dodávka a montáž rozvodnice slaboproudu; rozvodnice slaboproudu je napojena na páteřní rozvod celého domu; v rozvodnici se sbíhají slaboproudé rozvody (PC, DVB-T, příprava SAT) pro jednotku (bílá barva)
PC zásuvka | dodávka a montáž dvojité RJ45 zásuvky včetně kabelu do obývacího pokoje, ostatní obytné místnosti příprava pro připojení PC zásuvky
regulace vytápění | dodávka a montáž programovatelného prostorového termostatu
měření vody a tepla | měření vody a tepla formou dálkových odečtů
zabezpečovací systém | v bytech v 1.NP bude provedena příprava pro drátový zabezpečovací systém
763 - úpravy povrchů, sádrokartony
sádrokartonové podhledy | sádrokartonové podhledy jen tam, kde vyžaduje projektant
765 - dveře vnitní a vstupní
vnitřní dveře | dodávka a montáž vnitřních dveří SAPELI - ELEGANT model 10 a 40 včetně kování a do obložkové zárubně, povrchová úprava CPL; u místností s požadovaným větráním je součástí dveřního křídla i ventilační mřížka
vstupní dveře | dodávka bezpečnostních vstupních dveří do jednotky(bezpečnostní třída 3) s protipožární odolností 30 min. včetně bezpečnostního kování a panoramatického kukátka se jmenovkou
768 - okna
okna | plastová okna s izolačním trojsklem
vnitřní parapety | vnitřní okenní parapety barvy bílé
772 - venkovní podlahy
podlaha balkon (lodžie) | mrazuvzdorná venkovní keramická dlažba
podlaha terasy | dodávka a montáž betonové vymývané dlažby na terče
úprava předzahrádky 1.NP | zemina, osetí trávou
775 - podlahy
vnitřní podlahy bytu - obytné místnosti | dodávka a montáž plovoucí laminátové podlahy FLOORLINE Universal tl. 8 mm, obvodových a přechodových lišt včetně parozábrany a podložky
vnitřní podlahy bytu - sociální zařízení | keramická dlažba RAKO STYLE, sokl
komora na patře | keramická dlažba RAKO TAURUS
781 - koupelnové studio - obklady a dlažby
obklady a dlažby | RAKO STYLE, v koupelně výšky 2,1 m, WC výšky 1,5 m
790 - vzduchotechnika
rekuperační jednotka | v všech bytů lokální rekuperační jednotka MELTEM (v obývacím pokoji)
větrání koupelny a sprchy | dodávka a montáž ventilátoru s časovačem do stropního podhledu
větrání WC | dodávka a montáž ventilátoru s časovačem do stropního podhledu
větrání kuchyně | příprava pro připojení odsavače par, umístěná v kuchyňském koutu dle projektové dokumentace, přímé odsávání par z vaření řeší majitel jednotky v rámci vlastní dodávky kuchyňské linky
- přesné výměry, počty kusů a ceny prvků u nichž je možna klientská změna budou specifikovány v SOBSK v příloze č.2 - standardní vybavení bytu
- dodavatel stavby si vyhrazuje právo změny standartů v případě, že nebude navržené vybavení již dostupné na trhu. Nově navržené výrobky musí splňovat technické a kvalitativní parametry výrobků původních.

## Obecné požadavky na vybavení BD
Rezidenční park Švýcarská - blok G, H, I obecné požadavky na vybavení bytového domu
030 - hrubá stavba
založení objektu | pilotové základy
nosný systém 1.PP | betonový monolitický skelet doplněný betonovými nosnými stěnami
nosný systém 1.NP - 2.NP | 1.NP - 5. NP - stěnový nosný systém, monolitické ŽB stropy
obvodový plášť 1.PP | monilitické betonové stěny, u vytápěných prostor zateplené
obvodový plášť 1. NP - 5.NP | zdivo POROTHERM tl.300mm + kontaktní zateplovací systém tl.160mm
vnitřní nosné stěny 1.NP - 5.NP | zdivo POROTHERM tl. dle projektové dokumentace
příčky 1.PP | betonové pohledové zdící prvky
příčky 1. NP - 5.NP | příčkovky POROTHERM
090 - práce na dokončení hrubé stavby
vnitřní omítky | sádrové vnitřní omítky
úprava podvchů - garáže, sklepy | pohledový beton
úprava stěn v u vstupu do domu a více exponovaných společných prostor domu (u výtahu ….) | lehce udržovatelný povrch (obklad, nátěr apod.)
malba | bílá malba na stěnách a stropech
konstrukce hrubé podlahy 1.PP
konstrukce hrubé podlahy - garáže | drcené kamenivo (zvážit uložení dlažby do betonu v trasách pojezdu, dle možnosti odvodnění)
zateplení stropů nevytápěných prostor | tepelně izolační lamely z minerální vaty
712 - izolace proti vodě střech a teras
střešní plášť | izolace proti vodě - PVC fólie, tepelná izolace EPS, parozábrana - asfaltový pás, stropní konstrukce
skladba terasy | izolace proti vodě - PVC fólie, tepelná izolace EPS, parozábrana - asfaltový pás, stropní konstrukce
720 - rozvody vody a odpadů
svody pod terénem + potrubí v 1.PP | plastové potrubí PVC - KG
odpadové svody | odhlučněné potrubí
rozvody vody | plastové potrubí s kovovou nebo plastovou vložkou, izolavané
rozvody požární vody | potrubí z uhlíkové pozinkované oceli typu mapress, izolované
zařízení pro požární zásah | požární hydranty a hasící přístroje dle PBŘ
připojení vody v garážích | zahradní nezámrazný ventil pro připojení hadice, uzamykatelný (úklid garáží), připojení do uklidové komory
úklidová komora | v každém bloku bude samostatná úklidová komora s připojením teplé (MEIBES nebo elektrický ohřev) a studené vody a kanalizace do úklidové komory
měření vody | každý blok (G, H a I) bude mít v 1.PP místnost pro umístění vodoměru s hlavním uzávěrem vody, popř. může být vodoměr umístěný v úklidové komoře
725 - zařizovací předměty
baterie - úklidová komora | páková baterie (pokud bude požadavek KHS, tak se sprškou)
sanitární keramika - úklidová komora | výlevka
730 - ústřední vytápění
třída energetické náročnosti | B
zdroj tepla | centrální zásobování teplem
rozvody topení ve společných prostorách | ocelové svařované trubky, izolované
topná tělesa - ve společných prostorách | NE … musí posoudit projektant; pokud bude nutné výtápět spol. prostory, pak požadujeme co nejmenší počet těles
740 - elektro
elektroinstalace | elektroinstalace dle projektové dokumentace
design elektro | zásuvky a vypínače design ABB TIME (bílá/ ledová bílá)
měření společných prostor | rozdělit na: chodby, garáže, sklepy - blok I - 1.PP, výměníkovou stanici
zásuvky | v každém podlaží (schodišťová chodba) + garážích umístit zásuvku 230V
748 - osvětlovací tělesa
osvětlení společných prostor | dodávka a montáž LED svítidel ovládaných pohybovými čidly, rozdělení na více sekcí
osvětlení garáží | dodávka a montáž LED svítidel ovládaných pohybovými čidly, rozdělení na více sekcí, svítidla umístěná nad vozidly přesunout na stěnu (osvětlení zavazadlového prostoru)
749 - slaboproud
domovní telefon | zvonek a domácí telefon s ovládáním elektronického vrátného vchodových dveří do bytového domu umístěný u vstupních dveří do domu, vstupní tablo vč. kamery
příjem DVB-T a SAT | dům bude vybaven anténami pro DVB-T a SAT, do každého bytu bude doveden kabel DVB-T, připojení SAT je možné jako klientská změna
rozvody slaboproudu - serverovna | v bloku I bude samostatná místnost pro úmístění serveru a ústředny EPS a EZS, v blocích G a H bude společná serverovna v bloku H
zabezpečovací systém | příprava rozvodů pro zabezpečovací systém (přívod kabeláže pro kamerový systém k veškerým vstupům do objektu, možnost osazení záznamového zařízení do serverovny a dálkového přístupu)
rozvody internetu | přednostně řešit přívod internetu přímo z ulice, NE přes 1.PP domů
763 - úpravy povrchů, sádrokartony
sádrokartonové podhledy | sádrokartonové podhledy dle projektové dokumentace
764 - konstrukce klempířské
klempířské prvky | poplastovaný plech
765 - dveře vnitní a vstupní
vnitřní dveře - společné prostory - chodby | hliníkové dveře zasklené izolačním dvojsklem opatřené samozavíračem, dle potřeby protipožární
vnitřní dveře - chodba ke sklepním kójím, kolárna - kočárkárna, serverovna | vnitřní dveře bílé (bytové) BT3 do ocelové zárubně, bezpečnostní kování klika - klika, zámek FAB, požární odolnost a samozavítač dle PBŘ
vnitřní dveře do provozních místností domu | vnitřní dveře bílé do ocelové zárubně, kování klika - klika, zámek FAB
vnitřní dveře - sklepní kóje | vnitřní dveře bílé do ocelové zárubně, kování klika - klika, zámek FAB
vstupní dveře do domu | hliníkové dveře zasklené izolačním trojsklem opatřené samozavíračem, zámek na generální klíč, ovládané domovním telefonem a klávesnicí u vstupu, časový zámek, panikové kování dle PBŘ
vstupní dveře do garáží | ocelové vstupní dveře s přerušeným tepelným mostem, kování koule- klika, samozavírač, požární odolnost dle PBŘ
zamykání dveří | systém generálního klíče v souladu s EPS
garážová vrata | sekční, zateplená s elektrickým pohonem a dálkovým ovládáním
768 - okna
okna | plastová okna s izolačním trojsklem
vnitřní parapety | vnitřní okenní parapety barvy bílé
světlík | požární světlík v 5.NP, elektrický pohon napojený na EPS
772 - venkovní podlahy
chodníky | velkoplošná betonová dlažba, skladba …..
pojízdné komunikace | zámková betonová dlažba, skladba …….
775 - podlahy
podlaha úklidové komory | keramická dlažba RAKO TAURUS
podlahy společných prostor | podlaha do 900 Kč/m2 vč. práce (pro projektanta)
podlahy garážových stání | betonová zámková dlažba, v místěch komunikace zvážit uložení do betonu
pohlaha kolárny | keramická dlažba RAKO TAURUS
podlaha výmeníkové stanice | cementový potře opatřený omyvatelným nátěrem
781 - obklady a dlažby
obklady - úklidová komora | obklad výšky 1,5 m
790 - vzduchotechnika
společné prostory | dle návrhu projektanta
ostatní vybavení
informační systém pro SVJ | nástěnka ve vstupním podlaží do domu, nehořlavé provedení vhodné do únikové cesty
poštovní schránky | poštovní schránky s vhozem z uliční strany a vybíráním zevnitř, optimalizovat výšku umístění s ohledem na tělesně postižené
počet schránek = počet bytů + 1 x SVJ + 1 x správce
výtahová kabina - blok I | z důvodu dopravy kol udělat co největší možnou délku
- dodavatel stavby si vyhrazuje právo změny standartů v případě, že nebude navržené vybavení již dostupné na trhu. Nově navržené výrobky musí splňovat technické a kvalitativní parametry výrobků původních.